## ADC input with 33k resistor and 2.56V ref
Temp	ADC4 (black)	ADC5	Interpoliert
4	946	916
5			915
6			882
7			850
8			820
9			789
10			760
11			731
12			706
13			678
14			655
15	632	625
16			613
17			592
18			576
19			558
20			541
21			527
22			513
23			500
24			486
24.5	480	480
25			473
26			459
27	442	375
28			430
29			419
30	406	402
31			394
32			379
33			367
34			354
35	342	341
36			332
37			320
38			312
39			302
40	293	292
41			283
42			272
43			261
44			251
45			240
46	230	215
47			220
48			214
49			209
50			203
51	197	194
52			192
53			186
54			180
55			173
56	168	167
57			163
58			158
59	152	153
60			148
61			140
63			130
64	124	130
64			125
65			115
66	112	120
67			105
68	100	113
69			95
70			90

## Derating
Temp	Max P
25	50
175	0
85	30
145	10

P = 58 – T/3

Pmax = 42^2 / 33 =		53.5	W
Pmin = 30^2 / 33 =		27	W